## 【表2-1】 工程量清单
【表2-1】
| 东林镇东明村道路绿化景观工程 |  |  | 工程
工 程 量 清 单
招 标 人: |  | 工 程 造 价 咨 询 人:
| (单位盖章) |  | (单位资质专用章)
法定代表人 或其授权人: |  | 法定代表人 或其授权人:
| (签字或盖章) |  | (签字或盖章)
编 制 人: |  | 复 核 人:
| (造价人员签字盖专用章) |  | (造价工程师签字盖专用章)
编制时间: |  | 复核时间:

## 【表2-2】 总说明
【表2-2】
总说明
工程名称:东林镇东明村道路绿化景观工程 | 第1页 共1页
一、工程概况： 东林镇东明村道路绿化景观工程，主要内容为设计图纸范围内的道路、绿化等。 二、工程量清单编制依据： 1、国标《建设工程工程量清单计价规范》（GB50500-2013）及施工图； 2、《浙江省建设工程计价规则（2010）》； 3、《浙江省建设工程工程量清单计价指引（2013）》； 4、《浙江省建设工程施工费用定额（2010）》； 5、《浙江省市政工程预算定额（2010）》； 6、《浙江省建筑工程预算定额（2010）》； 7、《浙江省安装工程预算定额（2010）》； 8、《浙江省园林绿化及仿古建筑工程预算定额（2010）》； 9、建建发[2016]144号《关于建筑业实施营改增后浙江省建设工程计价规则调整的通知》； 10、浙建站定[2016]23号《关于发布营改增后浙江省建设工程施工取费费率的通知》； 11、浙建站信[2016]25号《关于营改增后浙江省建设工程材料价格信息发布工作调整的通知》； 12、税金按浙建站定【2016】35号； 13、常规情况下的施工组织设计。 14、人工价格：《湖州市建设工程造价信息》2017年第6期； 15、主要材料价格：《湖州市建设工程造价信息》2017年第8期； 三、工程质量、工期、材料、施工等要求： 1、工程质量：详见招标文件； 2、工期：详见招标文件； 3、具体材料、施工要求详见施工图及招标文件技术规范中的具体要求。 四、其他 1、投标人报价前充分踏勘现场、充分理解本说明及相关"项目特征"描述。本清单所提供的工程量只作为投标人共同投标报价的基础，工程竣工结算时，需以施工图、联系单并结合现场实际发生的量为依据； 2、清单中项目特征未描述详尽的，投标人结合施工图纸、相关图集、规范等进行综合报价；

## 【表2-3】 分部分项工程量清单表与计价表
【表2-3】
分部分项工程量清单与计价表
单位(专业)工程名称:东林镇东明村道路绿化景观工程-道路绿化景观工程 | [8 empty] | 第1页 共5页
序号 | 项目 编码 | 项目名称 | 项目 特征 | 计量 单位 | 工程量 | 综合单价 (元) | 合价 (元) | 其中(元) |  | 备注
[8 empty] | 人工费 | 机械费
停车位工程
1 | 040202001001 | 路床（槽）整形 | 路床碾压检验 | m2 | 260.00
2 | 010404001001 | 垫层 | 200厚块石夯实 | m3 | 52.00
3 | 010501001001 | 垫层 | 150厚C15砼垫层 | m3 | 39.00
4 | 011102003001 | 块料楼地面 | 80厚成品混凝土嵌草砖，30厚1：3水泥砂浆 | m2 | 428.68
5 | 040204004001 | 侧石 | 200*100*1000成品砼质侧石，30厚1：3水泥砂浆，C15护肩 | m | 106.60
沿河步道
6 | 040202001002 | 路床（槽）整形 | 路床碾压检验 | m2 | 1350.00
7 | 040202011001 | 碎石 | 100mm厚碎石垫层 | m2 | 1350.00
8 | 040203007001 | 水泥混凝土 | 100mm厚C15混凝土面层，含模板、养护 | m2 | 1200.00
9 | 040203006001 | 沥青混凝土 | 5cm彩色透水沥青，养护、摊铺、碾压成形 | m2 | 750.00
10 | 040204004002 | 侧石 | 200*500*120mm深灰色花岗岩平侧石，C15护肩 | m | 1500.00
其他工程
本页小计
【表2-3】
分部分项工程量清单与计价表
单位(专业)工程名称:东林镇东明村道路绿化景观工程-道路绿化景观工程 | [8 empty] | 第2页 共5页
序号 | 项目 编码 | 项目名称 | 项目 特征 | 计量 单位 | 工程量 | 综合单价 (元) | 合价 (元) | 其中(元) |  | 备注
[8 empty] | 人工费 | 机械费
11 | 补001 | 驳岸 | 木桩驳岸做法：φ120带皮杉木桩双排护岸（木桩桩径均以梢径计），桩长4米 木桩驳岸施工顺序要求：河道断面需在原河岸地基上开挖成形段，先按河岸横断面要求开挖成形，再打杉木桩护岸；河道断面需回填土堆叠成形段，先按河岸横断面要求推土成形，适当加厚土层平衡回填土沉降引起的高差，待地形堆叠完成，整个土坡稳定后，再打杉木桩护岸，详见图纸 | m | 230.00
12 | 040203006002 | 沥青混凝土 | 沥青铺设，只考虑5cm面层，路宽4.5米，综合价暂估80元/m2 | m2 | 5100.00
13 | 补002 | 公厕 | 公厕（未含内部装修，具体二次设计）综合价暂估60000元/座 | 座 | 1
14 | 040205006001 | 标线 | 道路两侧热熔型涂料路面标线（15cm宽），热熔环保，线厚≥1.8mm，白色，亮度≥0.27 | m2 | 345.00
绿化工程
15 | 050101009001 | 优质种植土回（换）填 | ±30cm内绿化平整（清表），优质种植土外购及回填,应选择肥沃、疏松、透气、排水性良好的种植土,种植土内不得有任何杂质等,运距自行考虑,工程量由业主、监理、测绘现场按实计量后计入结算,土方沉降等因素都考虑在报价中 | m3 | 680.00
本页小计
【表2-3】
分部分项工程量清单与计价表
单位(专业)工程名称:东林镇东明村道路绿化景观工程-道路绿化景观工程 | [8 empty] | 第3页 共5页
序号 | 项目 编码 | 项目名称 | 项目 特征 | 计量 单位 | 工程量 | 综合单价 (元) | 合价 (元) | 其中(元) |  | 备注
[8 empty] | 人工费 | 机械费
16 | 050102001001 | 栽植乔木 | 黄山栾树，胸径10cm，冠幅250cm以上，片植，枝下高2.2m以上，3叉以上分枝，Φ6cm以上/分枝，要求主干挺拔，冠幅均匀，养护期一年 | 株 | 250
17 | 050102001002 | 栽植乔木 | 红叶石楠树，高度250cm，冠幅200cm以上，片植，地径，枝下高0.6m左右，要求主干挺拔，冠幅均匀，养护期一年 | 株 | 110
18 | 050102001003 | 栽植乔木 | 紫薇，地径5cm，片植，枝下高1.0m左右，顶端分支，5分枝以上，养护期一年 | 株 | 310
19 | 050102001004 | 栽植乔木 | 大早樱，地径12cm，冠幅350cm，点缀，枝下高1.0m左右，5叉以上分枝，Φ5cm以上/分枝，养护期一年 | 株 | 2
20 | 050102001005 | 栽植乔木 | 垂丝海棠栽植（Φ5 H150）,片植、地径，枝下高0.8m，3分叉分枝以上，φ4cm以上/分枝,养护期一年 | 株 | 75
21 | 050102001006 | 栽植乔木 | 大红枫，地径10cm，冠幅250cm，点缀，枝下高1.0m左右，5叉以上分枝，Φ5cm以上/分枝，养护期一年 | 株 | 1
22 | 050102001007 | 栽植乔木 | 大桂花，高度450cm，冠幅400cm以上，点缀，要求冠型浓密，叶片搭接无缝隙，养护期一年 | 株 | 1
本页小计
【表2-3】
分部分项工程量清单与计价表
单位(专业)工程名称:东林镇东明村道路绿化景观工程-道路绿化景观工程 | [8 empty] | 第4页 共5页
序号 | 项目 编码 | 项目名称 | 项目 特征 | 计量 单位 | 工程量 | 综合单价 (元) | 合价 (元) | 其中(元) |  | 备注
[8 empty] | 人工费 | 机械费
23 | 050102001008 | 栽植乔木 | 金桂栽植 高度220cm以上 冠幅250cm,全冠，树形优美,养护期一年 | 株 | 90
24 | 050102001009 | 栽植乔木 | 造型红花继木桩，高度250cm，冠幅250cm，7球以上，点缀，造型佳，养护期一年 | 株 | 1
25 | 050102001010 | 栽植乔木 | 晚樱栽植，胸径5cm，冠幅150cm,片植，枝下高0.8m左右，5叉以上分枝，Φ3cm以上/分枝,养护期一年 | 株 | 75
26 | 050102001011 | 栽植乔木 | 造型小蜡，高度250cm，冠幅250cm，7球以上，点缀，造型佳，养护期一年 | 株 | 2
27 | 050102002001 | 栽植灌木 | 红叶石楠球，高度80cm，冠幅100cm以上，点缀，紧球，球型佳，养护期一年 | 株 | 260
28 | 050102002002 | 栽植灌木 | 无刺构骨球，高度80cm左右，冠幅100cm，点缀，紧球，球型佳，养护期一年 | 株 | 2
29 | 050102002003 | 栽植灌木 | 红花继木球，高度80cm，冠幅10cm，点缀，紧球，球型佳,养护期一年 | 株 | 83
30 | 050102002004 | 栽植灌木 | 红叶石楠，高度30cm，冠幅30cm，3叉分枝以上/株，25株/㎡，养护期一年 | m2 | 1680.00
本页小计
【表2-3】
分部分项工程量清单与计价表
单位(专业)工程名称:东林镇东明村道路绿化景观工程-道路绿化景观工程 | [8 empty] | 第5页 共5页
序号 | 项目 编码 | 项目名称 | 项目 特征 | 计量 单位 | 工程量 | 综合单价 (元) | 合价 (元) | 其中(元) |  | 备注
[8 empty] | 人工费 | 机械费
31 | 050102002005 | 栽植灌木 | 栀子花，高度30cm，冠幅30cm，3叉分枝以上/株，25株/㎡，养护期一年 | m2 | 460.00
32 | 050102002006 | 栽植灌木 | 海桐，高度30cm，冠幅30cm，3叉分枝以上/株，25株/㎡，养护期一年 | m2 | 450.00
33 | 050102002007 | 栽植灌木 | 金边黄杨，高度30cm，冠幅15cm，3叉分枝以上/株，36株/㎡，养护期一年 | m2 | 450.00
34 | 050102002008 | 栽植灌木 | 红花继木，高度30cm，冠幅25cm，3叉分枝以上/株，36株/㎡，养护期一年 | m2 | 460.00
35 | 050102002009 | 栽植灌木 | 毛鹃，高度30cm，冠幅25cm，3叉分枝以上/株，36株/㎡，养护期一年 | m2 | 1530.00
36 | 050102002010 | 栽植灌木 | 茶梅，高度30cm，冠幅25cm，3叉分枝以上/株，36株/㎡，养护期一年 | m2 | 15.00
37 | 050102002011 | 栽植灌木 | 金森女贞，高度30cm，冠幅25cm，3叉分枝以上/株，36株/㎡，养护期一年 | m2 | 15.00
38 | 050102012001 | 铺种草皮 | 果岭草草坪，养护期一年 | m2 | 50.00
本页小计
合计

## 【表2-4】 施工技术措施项目清单与计价表
【表2-4】
施工技术措施项目清单与计价表
单位(专业)工程名称:东林镇东明村道路绿化景观工程-道路绿化景观工程 | [7 empty] | 第1页 共1页
序号 | 项目 编码 | 项目名称 | 项目 特征 | 计量 单位 | 工程量 | 综合单价 (元) | 合价 (元) | 其中(元) |  | 备注
[8 empty] | 人工费 | 机械费
1 | 000002004001 | 特、大型机械进出场费 | 特、大型机械进出场费 | 项 | 1
2 | 050403001001 | 树木支撑架 | 树棍高四脚撑，采用杉木Φ5-6cm,长2m左右，上、下口径基本一致，短撑（底桩）采用杉木Φ5-6cm,长60cm,入土深度约30cm,表面去皮、抛光，并刷熟桐油 | 株 | 367
3 | 050403001002 | 树木支撑架 | 树棍桩扁担撑，采用杉木Φ5-6cm,长1.2m左右，上、下口径基本一致，打入深度约为桩长的1/3，表面去皮、抛光，并刷桐油一遍 | 株 | 495
4 | 050403002001 | 草绳绕树干 | 草绳绕树杆，具体由投标单位自行考虑 | 株 | 862
5 | 000000000001 | 其他项目费 | 完成本工程所需的一切项目措施费，具体由投标单位自行考虑 | 项 | 1
本页小计
合计

## 【表2-5】 施工组织措施项目清单与计价表
【表2-5】
施工组织措施项目清单与计价表
单位(专业)工程名称:东林镇东明村道路绿化景观工程-道路绿化景观工程 |  |  | 第1页 共1页
序号 | 项目名称 | 计算基数 | 费率(%) | 金额(元)
1 | 安全文明施工费 | 人工费+机械费
2 | 工程定位复测费 | 人工费+机械费
3 | 冬雨季施工增加费 | 人工费+机械费
4 | 夜间施工增加费 | 人工费+机械费
5 | 已完工程及设备保护费 | 人工费+机械费
6 | 二次搬运费 | 人工费+机械费
7 | 行车、行人干扰增加费 | 人工费+机械费
8 | 提前竣工增加费 | 人工费+机械费
9 | 其他施工组织措施费（特殊地区增加费）
合 计

## 【表2-6】 其他项目清单汇总表
【表2-6】
其他项目清单汇总表
工程名称:道路绿化景观工程 |  |  |  | 第1页 共1页
序号 | 项 目 名 称 | 计量单位 | 金额(元) | 备注
1 | 暂列金额 | 元 | 0
2 | 暂估价 | 元 | 0
2.1 | 材料暂估价 |  | 0 | 详见附表2-6-2
2.2 | 专业工程暂估价 | 元 | 0
3 | 计日工 | 元
4 | 总承包服务费 | 元
合 计

## 【表2-6-1】 暂列金额明细表
【表2-6-1】
暂列金额明细表
工程名称:道路绿化景观工程 |  |  |  | 第1页 共1页
序号 | 项 目 名 称 | 计量单位 | 暂定金额(元) | 备注
1 | 创标化工地增加费 | 项 | 0
合计 |  |  | 0

## 【表2-6-2】 材料暂估单价表
【表2-6-2】
材料暂估单价表
工程名称:道路绿化景观工程 |  |  | 第1页 共1页
序号 | 材料名称、规格、型号 | 计量单位 | 单价(元) | 备注

## 【表2-6-3】 专业工程暂估价表
【表2-6-3】
专业工程暂估价表
工程名称:道路绿化景观工程 |  |  | 第1页 共1页
序号 | 工 程 名 称 | 工程内容 | 金额(元) | 备注
合计 |  |  | 0

## 【表2-6-4】 计日工表
【表2-6-4】
计日工表
工程名称:道路绿化景观工程 |  |  | 第1页 共1页
编号 | 项 目 名 称 | 单位 | 暂定数量 | 综合单价(元) | 合价(元)
一 | 人工 | 元
1
2
3
4
5
人 工 小 计
二 | 材料 | 元
1
2
3
4
5
材 料 小 计
三 | 施工机械 | 元
1
2
3
4
5
施工机械小计
合 计

## 【表2-6-5】 总承包服务费计价表
【表2-6-5】
总承包服务费计价表
工程名称:道路绿化景观工程 |  |  |  | 第1页 共1页
序号 | 项 目 名 称 | 项目价值(元) | 服务内容 | 费率(%) | 金额(元)
1 | 发包人分包专业工程
2 | 发包人供应材料
合计